## 1、报价表
手麻、ICU配套硬件购置文件
硬件配置
序号 | 产品名称 | 产品规格 | 数量 | 单位
1 | 支臂 |  *具有ISO 9001: 2008生产体系认证，ISO13485认证，ROHS认证，并且持有壁挂实用性专利。承重方面有相关安全测试报告。  立体式,集显示器、键盘鼠标于一体的单臂支架；  主体材质由防锈铝合金／ 阻燃ABS塑胶 ／钢等结构组成。 支持≤24″的显示器，承重2-8kg，LCD倾斜-5〜35°，摆动+/- 90°,旋转360°,VESA标准接口；键盘托承重≤2.5kg,摆动360°,倾斜0〜90°。  *显示器可以单独升降124mm,整体升降560mm,支臂调节角度-30〜65°。  键盘托可折叠,折叠起来整个产品的厚度仅333mm, 整体延伸出长达956mm,键盘托台面可扩展尺寸达 668*255mm。  * 键盘托、显示器支臂、自由臂均为医疗白，连接部分均为铝合金原色，符合医院ICU&OR净化需求。  符合人体工程学，可坐站两用，整体可向左或向右摆动90°，键盘托可独立倾斜，确保手腕保持在一个中立的立场做数据录入  干净，整洁，隐蔽的理线电缆管理；方便清洁，  产品保修3年。 | 7 | 套
2 | 移动推车 |  直径为10.2 厘米的4个锁定尼龙脚轮可以在地面自由移动，使推车能更加牢固的抓紧地面，不会出现操作当中晃动的情况，且适合用于空间狭窄的区域；  51×51厘米基座,铝合金材质一体压铸成型，烤漆工艺处理；  1200mm高铝合金成型立柱，4个方向都有扩展滑槽，其中正前方为国际标准滑槽，左、右、后3个方向可根据需求增加扩展配件；  键盘使用德国进口无油免润滑滑轨，不会堆积灰尘，更适合在医院内使用，鼠标托可左右2个方向抽拉；  ABS一体成型台面，前面带推动把手，台面有效书写空间550*350MM；推车配备硅胶后把手，符合前后两方向推动。  全铝显示器齐平架，可左右转动最大90°，上下倾斜最大35°，符合不同身高使用。  本产品享受1 年保修。 | 7 | 套
3 | 设备采集套件（含线） | 处理器类型：16位处理器 内存类型：DRAM 接口数量：2 网络接口类型：RS-232，10/100Base-T 端口传输率：0.23Mbps 网络协议支持：ICMP, IP, TCP, UDP, DHCP, Bo... 可运行系统：Windows 95/98/ME/NT/2000/XP/... 电源电压：12至48VDC 本产品保修1年 | 10 | 套
|  | 硬件合计套数/合计金额 | 14
总报价