## 表-08 分部分项工程和单价措施项目清单与计价表
分部分项工程和单价措施项目清单与计价表
工程名称：宿迁市中医院设备科改造工程 | [5 empty] | 标段：宿迁市中医院设备科改造工程 |  |  | 第 1 页 共 4 页
序号 | 项目编码 | 项目名称 | 项目特征描述 | 计量单位 | 工程量 |  | 金额（元）
[7 empty] | 综合单价 | 综合合价 |  | 其中：暂估价
DR机房防护工程
1 | 010805001001 | 电动防护门 | 1.洞口尺寸：1500*2000mm 2.门尺寸：1800*2150mm 3.开门方式：直线推拉式 4.内防护：3.5mmpb 5.门面：不锈钢 6.配制：警示灯、警示标志、遥控器 7.品牌、产地由投标单位在投标报价时提供品牌、产地及样品，由建设单位确定 | 樘 | 1
2 | 010805004001 | 电动门轨道和电机 | 1.铝合金轨道 2.进口电机 3.品牌、产地由投标单位在投标报价时提供品牌、产地及样品，由建设单位确定 | 套 | 1
3 | 010804001001 | 单扇手动防护门 | 1.洞口尺寸：900*2100mm 2.门尺寸：900*2100mm 3.开门方式：单扇平开 4.防护当量：3.5mmpb 5.门面：不锈钢 6.配制：不锈钢防火锁、轴承转轴 7.品牌、产地由投标单位在投标报价时提供品牌、产地及样品，由建设单位确定 | 樘 | 1
本页小计
注：为计取规费等的使用，可在表中增设其中：“定额人工费”。
表—08
分部分项工程和单价措施项目清单与计价表
工程名称：宿迁市中医院设备科改造工程 | [5 empty] | 标段：宿迁市中医院设备科改造工程 |  |  | 第 2 页 共 4 页
序号 | 项目编码 | 项目名称 | 项目特征描述 | 计量单位 | 工程量 |  | 金额（元）
[7 empty] | 综合单价 | 综合合价 |  | 其中：暂估价
4 | 010804001002 | 铅玻璃 | 1.洞口尺寸：1300*1000mm 2.玻璃尺寸：1200*900mm 3.防护当量：3.5mmpb 4.透光率：小于等于85% 5.品牌、产地由投标单位在投标报价时提供品牌、产地及样品，由建设单位确定 | 块 | 1
5 | 010804001003 | 铅玻璃防护防震框 | 1.尺寸：1300*1000mm 2.防护当量：3.5mmpb 3.框架：矩形钢管焊接、不锈钢饰面 4.品牌、产地由投标单位在投标报价时提供品牌、产地及样品，由建设单位确定 | 件 | 1
6 | 010802001001 | 门、窗防护装饰套 | 1.1.0mm不锈钢饰面 2.3.0mm铅板 3.10mm细木工衬板 | m | 15.6
7 | 010802001002 | 墙体钡沙防护 | 1.2.5mmpb防护当量 2.灰黑色颗粒状、0-5mm连续级 | m2 | 75
8 | 011302001001 | 顶面铅板吊顶 | 1.40*6000镀锌管钢骨架，膨胀螺栓固定 2.2.0mm铅板、10mm复合板衬板 | m2 | 25
9 | 011101001001 | 地面钡沙涂料 | 1.2.5mmpb防护当量 2.灰黑色颗粒状、0-5mm连续级 | m2 | 25
本页小计
注：为计取规费等的使用，可在表中增设其中：“定额人工费”。
表—08
分部分项工程和单价措施项目清单与计价表
工程名称：宿迁市中医院设备科改造工程 | [5 empty] | 标段：宿迁市中医院设备科改造工程 |  |  | 第 3 页 共 4 页
序号 | 项目编码 | 项目名称 | 项目特征描述 | 计量单位 | 工程量 |  | 金额（元）
[7 empty] | 综合单价 | 综合合价 |  | 其中：暂估价
DR机房装饰工程
10 | 011207001001 | 墙面装饰 | 1.象牙白防火板、龙骨架 | m2 | 75
11 | 011302001002 | 装饰吊顶 | 1.600*600铝扣板、龙骨架 | m2 | 25
12 | 011101005001 | PVC塑胶地坪 | 1.找平层、自流平 2.法国进口塑胶地板 3.品牌、产地由投标单位在投标报价时提供品牌、产地及样品，由建设单位确定 | m2 | 25
13 | 011105006001 | 不锈钢踢脚线 | 1.细木工板衬板、1.0不锈钢装饰面 | m | 21.5
14 | 011105006002 | 电器、线缆、插座、开关 | 1.600*600吸顶格栅灯、开关插座 2.线缆、镀锌管、配件、照明开关、配电箱 3.品牌、产地由投标单位在投标报价时提供品牌、产地及样品，由建设单位确定 | 项 | 1
控制室装饰
15 | 011207001003 | 墙面装饰 | 1.象牙白防火板、龙骨架 | m2 | 50
16 | 011302001004 | 装饰吊顶 | 1.600*600铝扣板、龙骨架 | m2 | 11
17 | 011101005003 | PVC塑胶地坪 | 1.找平层、自流平 2.法国进口塑胶地板 3.品牌、产地由投标单位在投标报价时提供品牌、产地及样品，由建设单位确定 | m2 | 11
本页小计
注：为计取规费等的使用，可在表中增设其中：“定额人工费”。
表—08
分部分项工程和单价措施项目清单与计价表
工程名称：宿迁市中医院设备科改造工程 | [5 empty] | 标段：宿迁市中医院设备科改造工程 |  |  | 第 4 页 共 4 页
序号 | 项目编码 | 项目名称 | 项目特征描述 | 计量单位 | 工程量 |  | 金额（元）
[7 empty] | 综合单价 | 综合合价 |  | 其中：暂估价
18 | 011105006005 | 不锈钢踢脚线 | 1.细木工板衬板、1.0不锈钢装饰面 | m | 13.1
19 | 011105006006 | 电器、线缆、插座、开关 | 1.600*600吸顶格栅灯、开关插座 2.线缆、镀锌管、配件 3.品牌、产地由投标单位在投标报价时提供品牌、产地及样品，由建设单位确定 | 项 | 1
其他项目工程
20 | 010401003001 | 砌墙体 | 1.240mm红砖砌筑，水泥砂灰 | m3 | 4.2
21 | 010401001001 | 设备接地 | 1.接地碳棒、直径50镀锌管、50面膜、链接扁钢、铜带链接，防锈漆，挖坑 | 项 | 1
22 | 010802001003 | 通风窗 | 1.开洞、防护百叶窗 | 项 | 1
分部分项合计
措施项目
23 | 011705001001 | 垃圾外运 | 1.保洁及运输费用 | 项 | 1
单价措施合计
本页小计
合 计
注：为计取规费等的使用，可在表中增设其中：“定额人工费”。
表—08

## 表-11 总价措施项目清单与计价表
总价措施项目清单与计价表
工程名称：宿迁市中医院设备科改造工程 |  |  |  | 标段：宿迁市中医院设备科改造工程 |  |  |  | 第 1 页 共 3 页
序号 | 项目编码 | 项目名称 | 计算基础 |  | 费率 (%) | 金额 (元) | 调整 费率 (%) |  | 调整后 金额(元) | 备注
1 | 011707001001 | 安全文明施工费
1.1 | 1.1 | 基本费 | 分部分项合计+技术措施项目合计-分部分项设备费-技术措施项目设备费-税后独立费 |  | 1.7
1.2 | 1.2 | 增加费 | 分部分项合计+技术措施项目合计-分部分项设备费-技术措施项目设备费-税后独立费 |  | 0
1.3 | 1.3 | 扬尘污染防治增加费 | 分部分项合计+技术措施项目合计-分部分项设备费-技术措施项目设备费-税后独立费 |  | 0.22
2 | 011707010001 | 按质论价 | 分部分项合计+技术措施项目合计-分部分项设备费-技术措施项目设备费-税后独立费 |  | 0
3 | 011707002001 | 夜间施工 | 分部分项合计+技术措施项目合计-分部分项设备费-技术措施项目设备费-税后独立费
4 | 011707003001 | 非夜间施工照明 | 分部分项合计+技术措施项目合计-分部分项设备费-技术措施项目设备费-税后独立费 | [6 empty] | 在计取非夜间施工照明费时，建筑工程、仿古工程、修缮土建部分仅地下室（地宫）部分可计取；单独装饰、安装工程、园林绿化工程、修缮安装部分仅特殊施工部位内施工项目可计取
5 | 011707004001 | 二次搬运 | 分部分项合计+技术措施项目合计-分部
编制人（造价人员）： |  |  |  | 复核人（造价工程师）：
表-11
总价措施项目清单与计价表
工程名称：宿迁市中医院设备科改造工程 |  |  |  | 标段：宿迁市中医院设备科改造工程 |  |  |  | 第 2 页 共 3 页
序号 | 项目编码 | 项目名称 | 计算基础 |  | 费率 (%) | 金额 (元) | 调整 费率 (%) |  | 调整后 金额(元) | 备注
分项设备费-技术措施项目设备费-税后独立费
6 | 011707005001 | 冬雨季施工 | 分部分项合计+技术措施项目合计-分部分项设备费-技术措施项目设备费-税后独立费
7 | 011707006001 | 地上、地下设施、建筑物的临时保护设施 | 分部分项合计+技术措施项目合计-分部分项设备费-技术措施项目设备费-税后独立费
8 | 011707007001 | 已完工程及设备保护 | 分部分项合计+技术措施项目合计-分部分项设备费-技术措施项目设备费-税后独立费
9 | 011707008001 | 临时设施 | 分部分项合计+技术措施项目合计-分部分项设备费-技术措施项目设备费-税后独立费
10 | 011707009001 | 赶工措施 | 分部分项合计+技术措施项目合计-分部分项设备费-技术措施项目设备费-税后独立费
11 | 011707011001 | 住宅分户验收 | 分部分项合计+技术措施项目合计-分部分项设备费-技术措施项目设备费-税后独立费 | [6 empty] | 在计取住宅分户验收时，大型土石方工程、桩基工程和地下室部分不计入计费基础
12 | 011707012001 | 建筑工人实名制 | 分部分项合计+技术措施项目合计-分部分项设备费-技术措施项目设备费-税后独立费 | [6 empty] | 建筑工人实名制设备由建筑工人工资专用账户开户银行提供的，建筑工人实名制费用按表中费率乘以
编制人（造价人员）： |  |  |  | 复核人（造价工程师）：
表-11
总价措施项目清单与计价表
工程名称：宿迁市中医院设备科改造工程 |  |  |  | 标段：宿迁市中医院设备科改造工程 |  |  |  | 第 3 页 共 3 页
序号 | 项目编码 | 项目名称 | 计算基础 |  | 费率 (%) | 金额 (元) | 调整 费率 (%) |  | 调整后 金额(元) | 备注
0.5系数计取
合 计
编制人（造价人员）： |  |  |  | 复核人（造价工程师）：
表-11

## 表-12 其他项目清单与计价汇总表
其他项目清单与计价汇总表
工程名称：宿迁市中医院设备科改造工程 |  | 标段：宿迁市中医院设备科改造工程 |  |  | 第 1 页 共 1 页
序号 | 项目名称 |  | 金额（元） | 结算金额（元） |  | 备注
一 | 其他项目
1 | 暂列金额 |  |  |  |  | 明细详见表-12-1
2 | 暂估价
2.1 | 材料(工程设备)暂估价 |  | - |  |  | 明细详见表-12-2
2.2 | 专业工程暂估价 |  |  |  |  | 明细详见表-12-3
3 | 计日工 |  |  |  |  | 明细详见表-12-4
4 | 总承包服务费 |  |  |  |  | 明细详见表-12-5
5 | 索赔与现场签证 |  | - |  |  | 明细详见表-12-6
合 计 | [5 empty] | —
表—12

## 表-13 规费、税金项目清单与计价表
规费、税金项目清单与计价表
工程名称：宿迁市中医院设备科改造工程 |  |  | 标段：宿迁市中医院设备科改造工程 |  | 第 1 页 共 1 页
序号 | 项目名称 | 计算基础 |  | 计算基数 |  | 计算费率(%) | 金额(元)
1 | 规费 | 社会保险费+住房公积金+环境保护税
1.1 | 社会保险费 | 分部分项工程+措施项目+其他项目-分部分项设备费-技术措施项目设备费-税后独立费 |  |  |  | 2.4
1.2 | 住房公积金 | 分部分项工程+措施项目+其他项目-分部分项设备费-技术措施项目设备费-税后独立费 |  |  |  | 0.42
1.3 | 环境保护税 | 分部分项工程+措施项目+其他项目-分部分项设备费-技术措施项目设备费-税后独立费 |  |  |  | 0.1
2 | 税金 | 分部分项工程+措施项目+其他项目+规费-(甲供材料费+甲供主材费+甲供设备费)/1.01-税后独立费 |  |  |  | 9
合 计
表—13